## Sheet1
环境应急物资分项报价单
项目名称：2026年度惠安县环境应急物资采购项目 （金额单位：元）
序号 | 产品名称 | 规格型号、质量要求等 | 单位 | 数量 | 单价 | 总价
1 | 过滤式半面罩 | 一、产品组成及材质 1.1、面罩体：“FlexiFit”材料－ 非常亲肤、低致敏性、极其舒适、非硅胶、耐用、黑色。 1.2、3 种尺寸：小 (S)、中 (M)、大 (L) 1.3、滤盒接口：两侧双滤盒插接口 1.4、重：约 95 g 二、符合认证（需提供相应认证证书复印件，原件备查，未提供视同不满足） 2.1、测试及认证：特种劳动防护用品安全标志 LA标志 | 套 | 10
2 | 个体防护服 | 1.符合轻型防化服GB24539-2021《防护服装化学防护服标准》、XF 770-2008《消防员化学防护服装》的要求。 2.连体结构，由头罩、连衣裤、防化手套、防化胶靴等构成，能完全将使用者覆盖，其中头罩、防护服袖口有一定的弹性，防化手套和防化胶靴具有可拆卸功能，且不影响整体密封效果。 3.防护服采用PVC材质、防护服前方的拉链门襟为同种材料的至少两层保护层。头罩有一定的弹性，与防护服有同等防护性能等级的PVC防化靴和同等防护性能的手套。 4.撕破强力：经向、纬向≥1810N。 5.阻燃性能：有焰燃烧时间：≤1s，无焰燃烧时间：≤2s；损毁长度:≤8cm；耐热老化、耐寒性能。须提供国家认可的具有相应检测资质的第三方检测机构出具的检测报告佐证。 6.靴底耐穿刺性能≥9000N。须提供国家认可的具有相应检测资质的第三方检测机构出具的检测报告佐证。 ★7、防护服可设置连续荧光或反光标识，最小亮度系数＞0.92，警示级别3级（须提供国家认可的具有相应检测资质的第三方检测机构出具的检测报告佐证。） | 套 | 10
3 | 应急救生衣 | 水污染突发事件，应急专用防护救生衣。 1、颜色醒目且带有反光条 2、材料：防水牛津布 3、浮力≥100N 4、带有安全卡扣，伴有紧身腰带 5、产品承重240斤 6、配置多功能收纳袋、前置挂点、下跨固定带等。 | 件 | 20
4 | 品牌100000mAh充电宝（3C认证） | 1、电池容量：≥100000mAh 2、最高可同时给5台设备充电 3、阻燃抗摔经久耐用 4、控温保护机制，低温快充 5、自带LED灯 6、产品重量：≤2000g | 套 | 3
5 | 1.5度电大容量便携式移动电源（带USB接口和逆变） | 1、电池容量：≥1500Wh（1.5度电） 2、电池功率：≥2200W 3、充电时间：≤1H 4、可循环充电：≥6000次。耐用≥15年 5、具有国家3C认证 6、重量：≤15kg 7、体积：≤17L | 台 | 1
6 | 活性炭 | （1）煤质颗粒状活性炭； （2）粒度≦200目； （3）碘吸附值≧800mg/g； （4）每袋重量规格：25kg/袋； （5）新入库物资保质期≥2年。 | 吨 | 1
7 | 化学品吸收棉 | 用于化学品泄漏的吸附与转移。 功能：吸收强酸、强碱、腐蚀性和其他危险液体（如浓硫酸、氢氧化钠、氢氟酸等），不会被高浓度的腐蚀性液体腐蚀降解。 （1）规格：宽≥38cm，长≥48cm，颜色：粉色，100片/箱；（38cm 宽 × 48cm 长，100片/箱） （2）产品包装：需使用不透光外包装箱，产品外包装和产品自身必须印或压印有明显制造商标识或logo，提供样品和包装照片； （3）耐酸碱：吸附98%硫酸、90%浓硝酸、37%浓盐酸、40%氢氟酸和30%氢氧化钠溶液腐蚀性液体≥230小时不被腐蚀。（提供具有检验检测资质的第三方检测机构出具的检测报告复印件证明佐证） | 箱 | 5
8 | 安全绳 | （1）绳索直径≥10mm； （2）破断力≥2200KG（投标时需提供具有检验检测资质的第三方检测机构出具的检测报告复印件证明佐证）； （3）重量≤100G； | 捆 | 20
9 | 万能沟渠封堵气囊 | （1）由防腐橡胶制成，当发生危险物质泄漏事故时，用于密封沟渠与排水管道，拦蓄有污染环境危险的液体等； （2）使用于管道内，利用圆柱形气塞充气后的膨胀力与管道之间形成的密封比压，堵住泄漏； （3）加强加厚型，双层橡胶，中间有层加强纤维布； （4）配铜三通接头和压力表，有带有快速接头的输气管； （5）充气管5米； （6）双层橡胶，中间有层加强纤维布，属于1布2胶； （7）管径：150、200、300、400、500、600、700、800、900、1000、1100、1350、1500、1600、2000mm各1个。 （8）连续荧光反光标识设计，最小亮度系数不低于0.92。（投标时需提供具有检验检测资质的第三方检测机构出具的检测报告复印件证明佐证） | 套 | 1
10 | 气囊充气泵 | （1）容积：≥24L； （2）压力：≥8bar； （3）转速：≥1800rpm； （4）功率：≥750W； （5）整机重量：≤24kg； （6）排气量：≥150min/L； （7）配有双向输出蓄电池。 | 台 | 1
11 | 设备维护与保养 | 1、质保期内对泉州市惠安生态环境局环境应急物资进行盘点，巡检。 2、巡检中发现故障的设备进行免费维护与保养。 3、定期巡检服务：中标供应商承诺产品质保期为项目验收合格后36个月内，质保期内提供每年不低于2次设备巡检，并做书面承诺。 | 项 | 1
合计
（项目合计金额与报价函总价一致，并且小于最高限价6万元。供应商所报各分项单价均不能超过表格所列对应基准价格的1.2倍。）